## OAT
| total_floor_area | dwelling_volume | effective_air_change_rate | thermal_mass_parameter | heat_transfer_coefficient | heat_loss_parameter | total_internal_gains | total_internal_and_solar_gains
-5% | 12302.3324 | 12164.6176 | 12164.6176 | 12265.444 | 11678.3567 | 12390.3403 | 12452.2456 | 12508.3307
-4% | 12302.2951 | 12192.1786 | 12192.1786 | 12272.958 | 11802.762 | 12372.406 | 12422.1059 | 12466.8163
-3% | 12302.265 | 12219.7167 | 12219.7167 | 12280.3883 | 11927.3544 | 12354.6262 | 12392.0306 | 12425.4447
-2% | 12302.2397 | 12247.2319 | 12247.2319 | 12287.7366 | 12052.1278 | 12336.9989 | 12362.0199 | 12384.2166
-1% | 12302.2167 | 12274.7243 | 12274.7243 | 12295.0045 | 12177.0762 | 12319.5221 | 12332.0742 | 12343.1327
1% | 12302.1691 | 12329.6406 | 12329.6406 | 12309.3059 | 12427.475 | 12285.0122 | 12272.3791 | 12261.4006
2% | 12302.1408 | 12357.0645 | 12357.0645 | 12316.3424 | 12552.9145 | 12267.9754 | 12242.6305 | 12220.7537
3% | 12302.1071 | 12384.4658 | 12384.4658 | 12323.3046 | 12678.5072 | 12251.0816 | 12212.9481 | 12180.2538
4% | 12302.0665 | 12411.8444 | 12411.8444 | 12330.1941 | 12804.2482 | 12234.329 | 12183.3324 | 12139.9015
5% | 12302.0176 | 12439.2002 | 12439.2002 | 12337.0122 | 12930.1327 | 12217.7158 | 12153.7837 | 12099.6974
Base | 12302.1938 | 12302.1938 | 12302.1938 | 12302.1938 | 12302.1938 | 12302.1938 | 12302.1938 | 12302.1938
|  | 35517 | 34904
613
1.756%
0.21
1
4.7619

## CO2
| total_floor_area | dwelling_volume | effective_air_change_rate | thermal_mass_parameter | heat_transfer_coefficient | heat_loss_parameter | total_internal_gains | total_internal_and_solar_gains
-5% | 2969.2028 | 2943.4898 | 2943.4898 | 2965.2683 | 2838.4574 | 2992.2459 | 3005.6174 | 3017.7318
-4% | 2969.9973 | 2949.4429 | 2949.4429 | 2966.8913 | 2865.329 | 2988.3721 | 2999.1072 | 3008.7647
-3% | 2970.7956 | 2955.3912 | 2955.3912 | 2968.4962 | 2892.2409 | 2984.5316 | 2992.611 | 2999.8284
-2% | 2971.5971 | 2961.3345 | 2961.3345 | 2970.0835 | 2919.192 | 2980.7241 | 2986.1287 | 2990.9231
-1% | 2972.4008 | 2967.2728 | 2967.2728 | 2971.6533 | 2946.1808 | 2976.9491 | 2979.6604 | 2982.049
1% | 2974.0126 | 2979.1347 | 2979.1347 | 2974.7424 | 3000.267 | 2969.495 | 2966.7663 | 2964.3949
2% | 2974.8193 | 2985.0583 | 2985.0583 | 2976.2623 | 3027.3619 | 2965.8151 | 2960.3405 | 2955.6152
3% | 2975.6259 | 2990.977 | 2990.977 | 2977.7662 | 3054.4899 | 2962.166 | 2953.9292 | 2946.8672
4% | 2976.4317 | 2996.8907 | 2996.8907 | 2979.2543 | 3081.65 | 2958.5474 | 2947.5322 | 2938.1511
5% | 2977.2363 | 3002.7996 | 3002.7996 | 2980.727 | 3108.841 | 2954.959 | 2941.1496 | 2929.467
Base | 2973.2062 | 2973.2062 | 2973.2062 | 2973.2062 | 2973.2062 | 2973.2062 | 2973.2062 | 2973.2062